## Planilha2
VARIÁVEIS CAP. IN |  | CAPACITOR DE ENTRADA |  |  | VARIÁVEIS INDUTOR |  |  | INDUTOR DE SAÍDA
Iout | 3 | Cin_min | 1.4489e-07 |  | Vin | 12 |  | L_min | 1.5714e-06
Vin(max) | 12 |  | 0.14489 | uF | Vout | 3.3 |  |  | 1.5714 | uH
Fsw | 850000 |  |  |  | Ton + Toff | 1.1765e-06
Duty Cycle | 0.5 | Vpp | 9.195 | V | Ton | 5.8824e-07 |  | L_max | 2.1569e-06
Eficiência (n) | 1 |  |  |  | Toff | 5.8824e-07 |  |  | 2.1569 | uH
Eficiência (n) | 0.02 | Cin | 1.4394e-07 |  | ΔI(max) | 1.5
|  |  | 0.14394 | uF | ΔI(min) | 0.9 |  | ΔIL | 3.2567 | A
[5 empty] | Fsw_min | 700000
0.375 | [7 empty] | Indutor escolhido | 3.2353 | maior valor*1,5
[9 empty] | 3.3 | uH
VARIÁVEIS CAP. OUT |  | CAPACITOR DE SAÍDA |  |  |  | TENSÃO DE SAÍDA
Δvout | 0.15 | C_out | 2.2321e-06 |  |  | Vout | 3.3306
ESR | 0.02 |  | 2.2321 | uF |  | Vfb | 0.8
Δi(max) | 1.5 |  |  |  |  | R1 | 62000
fsw | 700000 |  |  |  |  | R2 | 19600